## Sheet1
Machine 器械名称 | 技术参数 | 备注 | 单位 | Lab 实验室需求数量
Laser Cutter 激光切割机 | 激光功率：60w 80w 100w选配 激光管:60w 80w 100w 130w选配 冷却方式：水冷 镜片：金属硅反 工作幅面：1000mm*600mm 工作电压：220V，110v （请标注）±10% ,50/60Hz 工作平台：蜂窝平台 平台升降：电动升降 定位精度： <0.01mm 升降高度:25CM 控制方式：DSP 雕刻精度：0.0125mm 支持系统： WINDOWS XP/Win7/8 切割厚度：0-20mm视材料而定 水保护系统及断水报警：有 通信接口：USB 水温要求：5°C -35°C 支持格式: BMP,PLT,AI,CDR,DXF 最大雕刻速度：400mm/S 最大切割速度:50MM/S 最小雕刻尺寸：汉字：2x2mm ,字母：1.2x1.2mm 配件： 水泵，气泵，光盘，说明书，加密狗，数据线 分辨率:1000dpi 净重:100Kg ▲特点：具有精密度高，操作简单，适用范围广泛，具备扫描，雕刻（切割）功能，可打孔等，是制作各种工艺品的首选机型。 ▲适合材料：橡胶板 木板画、有机玻璃、亚克力，pvc材料、皮革、布料、橡胶、塑料、木制品、纸制品、石制品等非金属材料 ▲适合行业：木板画、有机玻璃、橡胶板、制品、模具、模板、工艺品、广告装饰、纸制品等行业 此工艺礼品激光雕刻机带有电动升降台，升降幅度30厘米，有效幅度22厘米，可微调，微调幅度小于1毫米。 |  | 台 | 1
Desktop Milling Machine 台式铣床 | 多功能台式钻铣床 电压：三相电380V/50Hz 功率：1.1KW 防护等级：IP43 最大钻孔直径(mm) 32 最大端铣直径(mm) 60 最大立铣直径(mm) 16 立柱直径(mm) 85 主轴最大行程(mm) 95 主轴中心至立柱表面距离(mm) 240 主轴端至工作台面最大距离(mm) 240 主轴端至底座台面最大距离(mm) 510 主轴锥度 MT2/MT3 主轴转速范围(r/min) 200-2740 主轴转速级数 5 工作台面尺寸(mm) 500*200 底座尺寸(mm) 600*350 总高(mm) 1050 电动机(w) 1100 毛重/净重(kg) 150/135 包装尺寸(cm) 86*70*100 |  | 台 | 1
Vinyl Cutter 乙烯基切割刀 | 1.全断和半断一次切割完成 2.可切割圆最小的直径為∮1mm 3.切割速度在1m/秒可调， 速度取决于切割材料种类 4.切割精度保证在正负0.05mm 5.材料的异形加工可一次切割完成 6.另外可以压痕，可以和切割一起一次完成 8.可以绘图，最细的笔尖0.2mm，通用0.5mm 9.具有重复定位切割绘图功能； 有效切割范围 1200×900 900×600 1500×1200 固纸方式 真空吸附 传动材料 进口钢带 切割材料 PET，PP，PVC，覆盖膜，柔性线路，薄膜开关，不干胶， 背光源，保护膜，手机膜贴，手机辅料等 切割方式 笔绘、半刀、全刀 切割厚度 0.5～2mm 切割精度 ≤0.05mm 重复精度 ≤0.05mm 机器分辨率 0.025mm 速度 1000mm/s 工作时间及特性 连续工作，电脑操作与切割同时进行，一次性快速传输数据 传输端口 国际标准；并口/RSC232 串口 缓冲区容量 大容量缓冲区，可一次性完成数据快速传输 指令系统 国际标准：HP-GL/DM-PL格式任选，全兼容各类CAD软件 数控面板 液晶显示屏，全中文操作菜单，触点按钮 刀型 特种钢刀片 笔型 普通签字笔，油性笔，圆珠笔 主要构造 切割平台、机头、传动系统、控制柜、控制微电脑、机架、真空泵 工作电压 交流220V±10% 50HZ 保险丝规格 5A |  | 台 | 1
3D打印机FDM Desk Printer | 打印技术 Fused纤维制造(FDM) 打印体积 223 x 223 x 305 mm 喷嘴数 一个 ；打印头 可切换喷嘴 层分辨率 0.25 mm nozzle: 150 to 60 微米 0.40 mm nozzle: 200 to 20 微米 0.60 mm nozzle: 400 to 20 微米 喷嘴温度 180-260℃ ；喷嘴加热时间 < 1 分钟 平台加热时间 < 4 分钟 ；构建平台 50-100℃加热玻璃构建板 建设速度 0.25喷嘴：8 mm³ / s 0.40喷嘴：16 mm³ / s； 0.60喷嘴：23 mm³ / s 移动速度 30-300 mm / s ；XYZ定位精度 12.5, 12.5, 5 微米 支持材料 PLA, ABS, CPE (Open Filament System)* 开源的耗材系统 ；丝直径 1.75mm 给料机类型 齿轮传动式给料机 ；文件传输 SD卡 支持操作系统 Mac OS X、Windows、Linux(s根据喷嘴大小选择) 支持的文件类型 STL, OBJ, DAE 输入 100 - 240 V / 4，50 - 60 Hz / 221 W max 输出 24 V DC, 9.2 A ；操作环境温度 15°- 32° C 营业外温度 0°- 32° C |  | 台 | 1
3D Scanner 3D扫描仪 | •扫描小型或大型，从哨子到完全成熟的场景10 英尺高。 •创建您自己的世界 -可用 Cubify Sculpt™ 合并您的扫描 •从最嘈杂的背景中准确提取出目标物，仅扫描您需要的对象。 •易于编辑。无需设计体验 从直观的 Cubify Invent 到更高级的 Cubify Design•随时使用。手持式移动性，让您自由自然地扫描 •物理到数字和复原：感应 3D 扫描仪完全集成 Cubify.com 和 Cube 3D 打印机。 可直接上传扫描件，用于云打印，提供各种材料，或可将扫描件直接发送至 3D 打印机。 •工作范围最小 0.35m，最大 3m •空间 x/y 分辨率 @ 0.5m 0.9mm 系统要求 PC -需要；Intel® Core i5™ 或同等处理器和最小 2 GB RAM。 1280 x 1024 最小屏幕分辨率，颜色：32 位 4 GB 可用硬盘空间 MAC -需要；Intel® Core i5™ 或同等处理器和最小 4 GB RAM。 Mac OS X 版本 10.7 或更高版本，64 位 O/S。 |  | 台 | 2
Soldering Station 焊台 | 特点和优势 •超大纯铜变压器 •进口发热管，焊接式发热芯 •全金属耐高温烙铁架 参数 输入电压：200vac±10%50hz 输入电压：24vac 功率消耗：60w 控温范围：200℃~500℃ 温度稳定性：±5℃ 烙铁头：尖头咀 显示方式：LED高清显示 发热芯：陶瓷发热芯 |  | 台 | 5
Soldering Air Exhaust Systems or Ventilation System 焊接排气系统或通风系统 | •扇叶，采用高档ABS塑料一次成型，强度高不易变形 •接线盒，采用聚丙烯塑料，与机身一体成型具有较高的耐酸碱功能，而且易清洗。 •风圈，根据流体力学量身定做让风机达到最优的风压。 •安装底座，根据风机结构及安全要求设计，安全性高，安装简单。 •电机防护等级IP44 •可移动的中心盒体，便于清洗和保养，安装便捷。 •体积小重量轻，可安装于任何的排气管道上。 •双速电机马达，可高低转换。 •风量大，冯亚达，噪音小，功率低，稳定性高。 •质量可靠，使用寿命长。 |  | 台 | 5
Hand Vacuum Cleaner 手提吸尘器 | 1、采用优质纯铜电机，动力更强，更省电。 2、旋风式吸力大，可吸角落灰尘、毛发、小硬币、液体。 3、电力充满只需一小时左右 ，从此不用再等十小时。 4、带充电提示，充电时指示红灯，充满转绿灯后自动停止充电。 5、进口大容量锂电池可保持电量长达18个月，长时间放置无需重新充电。 6、机器重量轻，锂电池寿命更长，更轻,使用方便简单。 产品型号：P3000（锂电版） 工作电压：DC-12V内置式锂电池（1500次循环） 额定功率：120W 充电时间：1小时 包装清单：主机、长吸嘴、毛刷吸嘴、充电器、车载充电线（另购件，可在车上充电） |  | 台 | 5
Industrial Vacuum Cleaner 工业用真空清洁器 | 特点： ·304不锈钢，永不生锈 ·全能吸尘，吸水，吹风，吸铁 ·可水洗过滤网 ·25瓶水容量 ·高转速强力核心电机 产品名称：工业真空吸尘器（干湿两用吸尘器） F最大噪音: 70dB 类型: 立式(含筒式) 储尘类型: 织物类尘袋 线长: 5m |  | 台 | 2
Air Compressor 空气压缩机 | 特点： ·静音设计在70分贝左右 ·无油维护，无需天机润滑油 ·全铜电机，升温低，永不生锈 ·体小轻便，适合各种场合 功率：750w 气缸：63.7*15*2mm 转速：1380r/min 压力：0.7mpa 排气量：60L/min 储气罐：30L |  | 台 | 1
Jig saw 木工切割电锯拉花锯+锯条 | 特点： ·全通电机，精美机身 ·六档调数，自由把控 ·锁定按钮，更加轻松 ·出口接尘，保持清洁 参数： 额定电压：200V~50Hz 输出功率：500w 空载转数：800-3000转 行程长度：18mm 最大切割厚度:50mm(木材)3mm(金属)10mm(塑料) 电源线长：2m 电源方式：交流电 调速方式：6档 保质期限：1年 裸机重量：1.9kg |  | 台 | 3
Screwdriver set 成套螺丝刀 | 特点： ·优质工程环保塑料透明外盒，强度高，抗冲击 ·套装多种规格批头，满足各种螺丝和狭小空间，适用范围广 ·批头采用CR-V优质合金钢锻造而成，表面黑色磷化处理，耐用 ·套筒精致细密，无瑕疵，精度高，质量好 制式: 公制 是否有磁性: 带磁性头型: 十字螺丝批材质: 铬钒合金钢 |  | 套 | 5
Electronic Screwdriver set 电子产品成套螺丝刀 | 特点： ·采用自动塑料盒开启模式 ·配备研发手柄、接杆、软接杆、刀头35个、套筒7个。 ·镀镍CRV刀头/热处理S2刀头 制式: 公制 是否有磁性: 带磁性头型: 其他材质: 铬钒合金钢 |  | 套 | 5
Hammer 3KG 三公斤钉锤 | 材质: 高碳钢 |  | 个 | 10
Rubber Mallet 橡皮锤 | 材质: 高碳钢 |  | 个 | 10
Measuring Tape 卷尺，皮尺 |  |  | 把 | 5
Folding rule 折叠尺 |  |  | 把 | 5
Carpenters Square 木匠使用的钢尺 |  |  | 把 | 5
Wood Chisel 木凿 |  |  | 把 | 10
Pincers 钳子 |  |  | 把 | 5
Wood saw 木锯 | 特点： 折叠式精钢永不生锈 |  | 把 | 5